## 模板
这是iEDA工具tcl命令API说明和参数解释
实例模板如下，具体内容请查看各个工作表，如有疑问请随时与我们反馈联系
TCL命令 | 功能说明 | 参数 | 参数说明
AAA_AAA | xxxx | -aaa | aaa
|  | -bbb | bbb
|  | -ccc | ccc
BBB_BBB | xxx | -aaa | aaa
|  | -bbb | bbb

## platform
TCL命令 | 功能说明 | 参数 | 参数值 | 定义
flow_init | 初始化流程配置 | -config |  | 设置配置路径
flow_exit | 退出程序

## report
TCL命令 | 功能说明 | 参数 | 定义
report_db | 输出基于LEF和DEF的数据统计报告。报告当前design的一个摘要信息，包括当前design总体的一个summary，Instance情况的summary，Net的summary，各个Layer上线网情况的summary以及Net的summary。 | -path $path | 可选项，指定当前报告的输出文件路径；不指定时会输出到终端。
report_wirelength | 报告使用评估器计算的对当前design的总线长信息的一个估计，包括使用HPWL模型，Bound to Bound模型以及Flute模型估计的线长。如果是布线后的设计，还会报告实际的线长。 | -path $path | 可选项，指定当前报告的输出文件路径；不指定时会输出到终端。
report_congestion | 输出布局布线阶段的拥塞统计报告。报告使用评估器得到的对当前design的Instance和Pin的拥塞状况的一个评估。评估算法将整个版图划分为256*256的格子，分别计算每个格子内的拥塞情况，并给特定拥塞范围内的一个统计报告。 | -path $path | 可选项，指定当前报告的输出文件路径；不指定时会输出到终端。
report_route | 报告布线后的线网情况，包括线网连接的pin数量，在各布线层的连线长度分布，VIA数量以及线网长度的分布情况。使用-net net_name可以指定报告单个线网的统计情况。不带参数来报告线网总体情况的一个统计。 | -path | 可选项，指定当前报告的输出文件路径；不指定时会输出到终端。
|  | -net $net_name | 可选项，输出给定单个线网情况的一个报告。如不指定该选项则会输出所有线网的一个总体统计。
report_inst_distro | 根据输入的前缀列表，给出版图设计中instance分布情况的一个大致示意图，默认以bmp格式文件输出。 | -prefixes "prefix1 prefix2..." | 必需项，指定当前需要报告instance的分布的一个前缀列表，形式为字符prefix2 ..."串，以空格作为分隔符。
report_prefixed_instance | 输出instance名称prefix为前缀，往后level个层次，最小数量为mincount的以前缀划分的instance数量的统计。 | -prefix $prefix | 需要指定的前缀，需要instance名称中能够以/分隔的部分
|  | -level $lvl | 指定统计的名称划分层级
|  | -mincount $cnt | 最小统计数量，小于该数量的不会被输出

## db
TCL命令 | 功能说明 | 参数 | 参数值 | 定义
db_init | 设置数据路径 | -config |  | 设置config文件路径，config文件中包含初始化版图LEF、DEF、Lib等路径
|  | -tech_lef_path |  | 设置Tech LEF文件路径
|  | -lef_paths |  | 设置LEF文件路径，可包含多个文件
|  | -def_path |  | 设置DEF文件路径
|  | -verilog_path |  | 设置verilog文件路径
|  | -lib_path |  | 设置Lib文件路径，可包含多个文件
|  | -sdc_path |  | 设置SDC文件路径
|  | -spef_path |  | 设置SPEF文件路径
tech_lef_init | 读取path中指定路径的Tech LEF数据 | -path |  | Tech LEF文件路径
lef_init | 读取path中指定路径的LEF数据 | -path |  | LEF文件路径
def_init | 读取path中指定路径的DEF数据 | -path |  | DEF文件路径
verilog_init | 读取path中指定路径的Verilog数据 | -path |  | Verilog文件路径
def_save | 保存DEF数据到path指定路径 | -path |  | DEF文件路径
netlist_save | 保存Verilog数据到path指定路径 | -path |  | Verilog文件路径
gds_save | 保存GDSII数据到path指定路径 | -path |  | GDSII文件路径
set_net | 设置线网属性 | -net_name |  | 线网名称
|  | -type | 可选项：CLOCK（CLOCK=时钟线网） | 设置线网类型

## iFP
商业命令 | TCL命令 | 功能说明 | 参数 | 参数值 | 定义
floorPlan | init_floorplan | 初始化版图信息，配置包含DIE面积、CORE面积、SITE信息 | -die_area |  | 设置DIE面积，单位微米（μm）,面积由左下和右上两个坐标指定，例如 0 0 100 100，0 0为左下坐标，100 100为右上坐标
|  |  | -core_area |  | 设置CORE面积，单位微米（μm）,面积由左下和右上两个坐标指定，例如 10 10 90 90，10 10为左下坐标，100 100为右上坐标
| 楚楠，是不是要看innovus和icc2 |  | -core_site |  | 设置CORE SITE名称
| icc2,155上没有 |  | -io_site |  | 设置IO SITE名称
|  |  | -corner_site |  | 设置CORNER SITE名称
| gern_track | 生成版图Track信息 | -layer |  | 设置生成的Track的布线层
|  |  | -x_start |  | 设置Track水平方向的起点，单位DBU（一个版图数据单位）
|  |  | -x_step |  | 设置Track水平方向的步进值，单位DBU（一个版图数据单位）
|  |  | -y_start |  | 设置Track垂直方向的起点，单位DBU（一个版图数据单位）
|  |  | -y_step |  | 设置Track垂直方向的步进值，单位DBU（一个版图数据单位）
placeInstance | place_instance | 单元放置，如果单元不存在，则先由指定cellmaster创建单元，再进行单元放置 | -inst_name |  | 指定需放置的单元名称
|  |  | -cellmaster |  | 指定需放置的单元类型名称，当单元不存在时，由指定的单元类型名称创建单元
|  |  | -llx |  | 单元放置的左下角x坐标，单位DBU（一个版图数据单位）
|  |  | -lly |  | 单元放置的左下角y坐标，单位DBU（一个版图数据单位）
|  |  | -orient | 可选项：R0，R90，R180，R270，MY，MX90，MX，MY90 | 单元放置的方向
addInst | create_inst | 创建单元 | -inst_name |  | 指定创建的单元名称
|  |  | -cellmaster |  | 指定创建的单元类型名称
|  |  | -coord_x |  | 设置创建单元的左下角x坐标，单位DBU（一个版图数据单位）
|  |  | -coord_y |  | 设置创建单元的左下角y坐标，单位DBU（一个版图数据单位）
|  |  | -orient | 可选项：R0，R90，R180，R270，MY，MX90，MX，MY90 | 设置创建单元的方向
|  |  | -type | 可选项：NONE，NETLIST，DIST，USER，TIMING | 设置创建单元的类型
|  |  | -status | 可选项：NONE，FIXED，COVER，PLACED，UNPLACED | 设置创建单元的放置状态
createPlaceBlockage | add_placement_blockage | 设置布局Blockage | -box |  | 设置布局Blockage区域，单位DBU（一个版图数据单位）,由左下和右上两个坐标指定，例如 0 0 100 100，0 0为左下坐标，100 100为右上坐标
| add_placement_halo | 设置指定宏单元的布局Halo，其中单元位置必须已经放置在版图中 | -inst_name |  | 指定单元名称
|  |  | -distance |  | 设置Halo和单元的边界距离，单位DBU（一个版图数据单位）,由左边界、右边界、下边界、上边界组成，例如50 60 70 80，表示左边界距离单元50，右边界距离单元60，下边界距离单元70，上边界距离单元80
addRoutingHalo | add_routing_halo | 设置指定宏单元的布线Halo， | -inst_name |  | 指定单元名称
|  |  | -layer |  | 指定Routing Halo所在布线层，可同时设置多个布线层，例如 M1 M2 M3 M4 M5 M6，表示Routing Halo设置在M1 - M6层
|  |  | -distance |  | 设置Halo和单元的边界距离，单位DBU（一个版图数据单位）,由左边界、右边界、下边界、上边界组成，例如50 60 70 80，表示左边界距离单元50，右边界距离单元60，下边界距离单元70，上边界距离单元80
|  |  | -exceptpgnet | 可选项：1，不设置（1 = 仅对电源网络生效，不设置 = 默认对所有线网生效） | 是否只对电源线生效
createRouteBlk | add_routing_blockage | 设置布线Blockage | -layer |  | 设置Blockage的布线层，可同时设置Blockage在多个布线层，例如 M1 M2 M3 M4 M5 M6，表示Blockage设置在M1 - M6层
|  |  | -box |  | 设置布线Blockage区域，单位DBU（一个版图数据单位），由左下和右上两个坐标指定，例如 0 0 100 100，0 0为左下坐标，100 100为右上坐标
|  |  | -exceptpgnet | 可选项：1，不设置（1 = 仅对电源网络生效，不设置 = 默认对所有线网生效） | 是否只对电源线生效
addIoFiller | place_io_filler | 摆放IOFiller，支持四个边自动填充 | -filler_types |  | 类型
|  |  | -prefix | 默认值 IOFill | 生成的filler的名字的前缀
|  |  | -edge | 可选项：bottom，top，left，right | 设定在哪一个边填充，不设置则为全局填充
|  |  | -begin_pos |  | 设定在某边某一个线段内进行填充，如果不设置，则默认该边全部填充，单位微米（μm）
|  |  | -end_pos |  | 设定在某边某一个线段内进行填充，如果不设置，则默认该边全部填充，单位微米（μm）
addWellTap | tapcell | 放置tapcell以及endcap | -tapcell |  | 指定插入Tapcell的单元名称
|  |  | -distance |  | 设置Tapcell的间距，单位微米（μm）
|  |  | -endcap |  | 指定插入Endcap的单元名称
| add_pdn_io | 为电源Net添加IO Pin | -net_name |  | 电源网络名称
|  |  | -pin_name |  | IO Pin的名称
|  |  | -direction | 可选项：INPUT、OUTPUT、INOUT、FEEDTHRU、OUTTRI | IO Pin的方向
|  |  | -is_power | 可选项：0，1（0 = Power， 1 = Ground） | 设置是否接地
globalNetConnect | global_net_connect | 创建电源网络 | -net_name |  | 电源网络名称
|  |  | -instance_pin_name |  | 单元连接电源网络的pin名称
|  |  | -is_power | 可选项：0，1（0 = Power， 1 = Ground） | 设置是否接地
createPhysicalPin | place_pdn_port | 放置IO Pin，且位置由指定的IO Cell及配置决定 | -pin_name |  | IO Pin的名称
|  |  | -io_cell_name |  | 指定的IO Cell名称
|  |  | -offset_x |  | IO Pin相对IO Cell左下角的相对水平坐标，单位DBU（一个版图数据单位）
|  |  | -offset_y |  | IO Pin相对IO Cell左下角的相对垂直坐标，单位DBU（一个版图数据单位）
|  |  | -width |  | IO Pin的矩形宽度，单位DBU（一个版图数据单位）
|  |  | -height |  | IO Pin的矩形高度，单位DBU（一个版图数据单位）
|  |  | -layer |  | IO Pin所在布线层
sroute | create_grid | 生成标准单元供电网络 | -layer_name |  | 设置生成电源网络的布线层
|  |  | -net_name_power |  | 设置电源网络的Power Net名称
|  |  | -net_name_ground |  | 设置电源网络的Ground Net名称
|  |  | -width |  | 设置电源线线宽，单位微米（μm）
|  |  | -offset |  | 设置电源线相对于Core边界的偏移，单位微米（μm）
addStripe | create_stripe | 生成标准单元条形电源线 | -layer_name |  | 设置生成电源线的布线层
|  |  | -net_name_power |  | 设置电源线的Power Net名称
|  |  | -net_name_ground |  | 设置电源线的Ground Net名称
|  |  | -width |  | 设置电源线线宽，单位微米（μm）
|  |  | -pitch |  | 设置同类型电源线的间距，对于标准单元来说，同层的power线与ground线间距为0.5*pitch，单位微米（μm）
|  |  | -offset |  | 设置电源线相对于Core边界的偏移，单位微米（μm）
editPowerVia | connect_two_layer | 连接指定的两层的电源网络 | -layers |  | 设置需要连接的电源网络所在层，允许多布线层输入并将相邻的两层电源网络连接，例如设置为 M1 M2，将连接M1和M2的电源网络
| connect_macro_pdn | 连接宏单元的电源线 | -pin_layer |  | 宏单元电源Pin所在布线层
|  |  | -pdn_layer |  | 连接的电源网络所在布线层
|  |  | -power_pins |  | 宏单元需连接的Power Pin名称
|  |  | -ground_pins |  | 宏单元需连接的Ground Pin名称
|  |  | -orient | 可选项：R0，R90，R180，R270，MY，MX90，MX，MY90 | 设置可连接的宏单元放置方向，可包含多个方向，例如 R0 R180 MX MY，则宏单元放置方向是其中之一即可连接电源
| connect_io_pin_to_pdn | 按指定位置连接IO Pin到电源网络 | -point_list |  | 设置需连接的点坐标列表，单位微米（μm），可设置多个点，但第一个点坐标或者最后一个点坐标需要与IO Pin相交，例如 100 100 200 200 300 300，则会将坐标100 100 和 坐标200 200相连，坐标200 200 和 坐标300 300相连，且满足100 100或者300 300其中之一能与IO Pin列表中一个相交
|  |  | -layer |  | 连接的电源网络所在布线层
| connect_pdn_stripe | 指定Net添加电源线 | -point_list |  | 设置需连接的点坐标列表，单位微米（μm），可设置多个点，相邻的两个点坐标将生成线段存储到对应线网
|  |  | -net_name |  | 电源网络名称
|  |  | -layer |  | 连接的电源线所在布线层
|  |  | -width |  | 连接的电源线线宽，单位DBU（一个版图数据单位），如果不设置，则默认等于连接的电源网络线宽
add_shape | add_segment_stripe | 为指定电源网络增加电源线；如果设置了point_begin和point_end，增加电源线的同时，在point_end坐标点打上通孔 | -net_name |  | 电源网络名称
|  |  | -point_list |  | 设置需连接的点坐标列表，单位微米（μm），可设置多个点，相邻的两个点坐标将生成线段存储到对应线网
|  |  | -layer |  | 连接的电源线所在布线层
|  |  | -width |  | 连接的电源线线宽，单位DBU（一个版图数据单位）
|  |  | -point_begin |  | 连接的首坐标，单位微米（μm）
|  |  | -layer_start |  | 连接的首坐标所在布线层
|  |  | -point_end |  | 连接的尾坐标，单位微米（μm）
|  |  | -layer_end |  | 连接的尾坐标所在布线层
|  |  | -via_width |  | 通孔宽度,单位DBU（一个版图数据单位）
|  |  | -via_height |  | 通孔高度,单位DBU（一个版图数据单位）
editAddVia | add_segment_via | 为指定电源网络增加通孔 | -net_name |  | 电源网络名称
|  |  | -top_layer |  | 需要增加通孔的最高布线层
|  |  | -bottom_layer |  | 需要增加通孔的最低布线层
|  |  | -offset_x |  | 通孔水平坐标,单位DBU（一个版图数据单位）
|  |  | -offset_y |  | 通孔垂直坐标,单位DBU（一个版图数据单位）
|  |  | -width |  | 通孔宽度,单位DBU（一个版图数据单位）
|  |  | -height |  | 通孔高度,单位DBU（一个版图数据单位）
deleteRouteBlk | clear_blockage | 清除Blockage | -type | 可选项：routing，placement，不设置，（routing=布线Blockage，placement=布局Blockage，不设置=所有Blockage） | 设置需要清除的Blockage类型

## iNO
TCL命令 | 功能说明 | 参数 | 定义
run_no_fixfanout | 进行扇出优化 | -config | iNO配置文件

## iPL
商业命令 | TCL命令 | 功能说明 | 参数 | 定义 | 默认值
| init_pl | 初始化iPL工具 | -config | iPL配置文件
| destroy_pl | 清除iPL_API
place_design | run_pl | 摆放标准单元的完整布局流程，包括初始布局、全局布局、后全局布局、合法化、详细布局步骤 | -config | iPL配置文件
| run_incr_lg | 对新增不合法标准单元进行合法化操作
addFiller | run_filler | 对布局空白区域进行filler单元填充 | -config | iPL配置文件
| run_gp | 进行全局布局
| run_lg | 进行单元合法化
| run_dp | 进行详细布局
| check_legality | 单元合法性检查
| report | 布局报告
| JSON参数 | 功能说明 | 参数范围 | 默认值
| is_max_length_opt | 是否开启最大线长优化 | [0,1] | 0
| max_length_constraint | 指定最大线长 | [0-1000000] | 1000000
| is_timing_aware_mode | 是否开启时序模式 | [0,1] | 0
| ignore_net_degree | 忽略超过指定pin个数的线网 | [10-10000] | 100
| num_threads | 指定的CPU线程数 | [1-64] | 8
| [GP-Wirelength] init_wirelength_coef | 设置初始线长系数 | [0.0-1.0] | 0.25
| [GP-Wirelength] reference_hpwl | 调整密度惩罚的参考线长 | [100-1000000] | 446000000
| [GP-Wirelength] min_wirelength_force_bar | 控制线长边界 | [-1000-0] | -300
| [GP-Density] target_density | 指定的目标密度 | [0.0-1.0] | 0.8
| [GP-Density] bin_cnt_x | 指定水平方向上Bin的个数 | [16,32,64,128,256,512,1024] | 512
| [GP-Density] bin_cnt_y | 指定垂直方向上Bin的个数 | [16,32,64,128,256,512,1024] | 512
| [GP-Nesterov] max_iter | 指定最大的迭代次数 | [50-2000] | 2000
| [GP-Nesterov] max_backtrack | 指定最大的回溯次数 | [0-100] | 10
| [GP-Nesterov] init_density_penalty | 指定初始状态的密度惩罚 | [0.0-1.0] | 8e-05
| [GP-Nesterov] target_overflow | 指定目标的溢出值 | [0.0-1.0] | 0.1
| [GP-Nesterov] initial_prev_coordi_update_coef | 初始扰动坐标时的系数 | [10-10000] | 100
| [GP-Nesterov] min_precondition | 设置precondition的最小值 | [1-100] | 1
| [GP-Nesterov] min_phi_coef | 设置最小的phi参数 | [0.0-1.0] | 0.95
| [GP-Nesterov] max_phi_coef | 设置最大的phi参数 | [0.0-1.0] | 1.05
| [BUFFER] max_buffer_num | 指定限制最大buffer插入个数 | [0-1000000] | 35000
| [BUFFER] buffer_type | 指定可插入的buffer类型名字 | 工艺相关 | 列表[...,...]
| [LG] max_displacement | 指定单元的最大移动量 | [10000-1000000] | 50000
| [LG] global_right_padding | 指定单元间的间距（以Site为单位） | [0,1,2,3,4...] | 1
| [DP] max_displacement | 指定单元的最大移动量 | [10000-1000000] | 50000
| [DP] global_right_padding | 指定单元间的间距（以Site为单位） | [0,1,2,3,4...] | 1
| [Filler] first_iter | 指定第一轮迭代使用的Filler | 工艺相关 | 列表[...,...]
| [Filler] second_iter | 指定第二轮迭代使用的Filler | 工艺相关 | 列表[...,...]
| [Filler] min_filler_width | 指定Filler的最小宽度（以Site为单位） | 工艺相关 | 1
| [MP] fixed_macro | 指定固定的宏单元 (string macro_name) | 设计相关 | 列表[...,...]
| [MP] fixed_macro_coordinate | 指定固定宏单元的位置坐标（int location_x, int location_y） | 设计相关 | 列表[...,...]
| [MP] blockage | 指定宏单元阻塞矩形区域，宏单元应该避免摆放在该区域（int left_bottom_x, int left_bottom_y, int right_top_x, int right_top_y) | 设计相关 | 列表[...,...]
| [MP] guidance_macro | 指定指导摆放宏单元，每个宏单元可以设置期望摆放的区域 (string macro_name) | 设计相关 | 列表[...,...]
| [MP] guidance | 指定对应宏单元的指导摆放区域（int left_bottom_x, int left_bottom_y, int right_top_x, int right_top_y） | 设计相关 | 列表[...,...]
| [MP] solution_type | 指定解的表示方式 | ["BStarTree","SequencePair"] | "BStarTree"
| [MP] perturb_per_step | 指定模拟退火每步扰动次数 | [10-1000] | 100
| [MP] cool_rate | 指定模拟退火温度冷却率 | [0.0-1.0] | 0.92
| [MP] parts | 指定标准单元划分数（int) | [10-100] | 66
| [MP] ufactor | 指定标准单元划分不平衡值 (int) | [10-1000] | 100
| [MP] new_macro_density | 指定虚拟宏单元密度 | [0.0-1.0] | 0.6
| [MP] halo_x | 指定宏单元的halo（横向） | [0-1000000] | 0
| [MP] halo_y | 指定宏单元的halo（纵向） | [0-1000000] | 0
| [MP] output_path | 指定输出文件路径 |  | "./result/pl"

## iCTS
商业命令 | TCL命令 | 功能说明 | 参数 | 定义
ccopt_design | run_cts | 执行CTS流程 | -config | iCTS配置文件
| cts_report | CTS报告 | -path | 保存路径
| cts_save_tree | 保存时钟树 | -path | 保存路径

## iTO
商业命令 | TCL命令 | 功能说明 | 参数 | 定义
optDesign | run_to | 自动执行时序优化，在配置文件中指定需要优化的目标 | -config | iTO配置文件
| run_to_drv | 进行时序设计规则违例优化 | -config | iTO配置文件
| run_to_hold | 进行保持时间优化 | -config | iTO配置文件
| run_to_setup | 进行建立时间优化 | -config | iTO配置文件

## iRT
商业命令 | TCL命令 | 功能说明 | 参数与定义 | 使用demo
| init_rt | 初始化布线器 | -output_def_file_path 结果(.def)的输出路径，不可默认，必须输入 -temp_directory_path 日志文件，结构化存储文件，可视化文件等临时文件输出路径，不可默认，必须输入 以下参数若使用默认，可以不填写参数 -log_level log等级，0级输出info以上，1级输出warning以上，2级输出error以上，可默认，默认为0 -thread_number 运行时能使用的最多线程数，可默认，默认为8 -bottom_routing_layer 最低布线层，可默认，默认为空 -top_routing_layer 最高布线层，可默认，默认为空 -layer_utilization_ratio 层资源指定利用率，可默认，默认为空，输入格式“-layer_utilization_ratio layer1:utilization1 layer2:utilization2” -enable_output_gds_files 输出可视化文件，可默认，默认不输出 -resource_allocate_initial_penalty 资源分配初始惩罚参数，可默认，默认为100 -resource_allocate_penalty_drop_rate 资源分配罚参数下降率，可默认，默认为0.8 -resource_allocate_outer_iter_num 资源分配外层迭代数，可默认，默认为10 -resource_allocate_inner_iter_num 资源分配内层迭代数，可默认，默认为10 | init_rt */*/*.def/
routeDesign | run_rt | 运行布线器 | -flow 指定运行流程，通过读取结构化存储文件，节省前置步骤的时间，一共有以下几个模块 pin_accessor：对每个pin的access分配 resource_allocator：对全局线网进行资源分配 global_router：全局布线 track_assigner：轨道分配 detailed_router：详细布线 violation_repairer：违例修复 完整的运行命令如下 -flow "pa ra gr ta dr vr"，可默认，默认运行全流程 流程控制通常用于运行测试某一模块 如频繁测试gr，可以先运行“-flow "pa ra"” 在之后的运行可多次运行“-flow "gr"”，运行时会读取前置步骤“ra”的结果，节省时间 | run_rt -flow pa
| destroy_rt | 销毁布线器 | 无参数

## iSTA_iPW
商业命令 | TCL命令 | 功能说明 | 参数 | 定义
read_verilog | read_verilog | 读入netlist文件 | netlist文件名 | read_verilog asic_top.v
link | link_design | 对读入的netlist构建网表 | 顶层名 | link_design asic_top
read_lib/read_db | read_liberty | 载入liberty | lib文件名 | read_liberty $LIB_FILE
read_sdc | read_sdc | 读入sdc | sdc文件名 | read_sdc asic_top.sdc
read_parasitics | read_spef | 读入spef | spef文件名 | read_spef asic_top.spef
report_timing | report_timing | 分析和报告timing | 无 | 无
read_vcd | read_vcd | 读入vcd | vcd文件名 -top_name vcd顶层instance，设置解析范围 | read_vcd test.vcd -top_name top-i
report_power | report_power | 分析和报告power | 无 | 无

## iDRC
商业命令 | TCL命令 | 功能说明 | 参数 | 参数值 | 定义
verify_drc | run_drc | 读取Def、Lef文件，进行DRC检查，并输出DRC全局报告 | -config 、-path |  | iDRC配置文件路径、全局报告文件输出路径
| save_drc | 保存并输出DRC检查详细报告 | -path |  | 详细报告文件输出路径
| read_drc | 读取DRC详细报告 | -path |  | 待读取的详细报告文件路径
| init_drc | 从DataManager中初始化DRC所需Tech和Design数据 | 无
| check_drc | 从DataManager中初始化DRC所需数据并进行检查，输出全局报告到终端 | 无
| destroy_drc | 销毁DRC | 无
| init_drc_api | 从DataManeger中初始化DrcAPI所需的Tech数据 | 无
| destroy_drc_api | 销毁DrcAPI | 无
| check_net | 检查指定net的是否连通 | -name |  | 待检查的net名
| check_all_net | 检查所有net的是否连通

## GDS
TCL命令 | 功能说明 | 参数 | 参数值 | 定义

## iGUI
TCL命令 | 功能说明 | 参数 | 参数值 | 定义
gui_start | 启动GUI图形界面 | -type （可选参数） | 不设置（默认） | 全版图模式，可查看版图所有信息
|  |  | global_place | 全局布局模式，可动态观察Global Placement迭代过程
|  |  | clock_tree | 时钟树模式，可显示时钟树
gui_hide | 隐藏GUI图形界面
gui_show | 显示GUI图形界面
gui_show_drc | 显示DRC违例的位置信息，用高亮白色标注 | -max_num（可选参数） | 不设置（默认） | 配置可显示的DRC数量
gui_show_cts | 显示时钟树
gui_show_pl | 显示全局布局的动态变化过程 | -dir |  | 配置数据文件夹路径，路径存储了全局布局的迭代过程数据